## E-132
CLAVE | SISTEMA DE PURIFICACION DE AGUA ULTRA PURA
E-132
ESPECIFICACIONES TECNICAS
DEFINICION DE EQUIPO Equipo para proveer de agua ultra pura al Laboratorio
REQUERIMIENTOS TECNICO MINIMOS
A | DESCRPCION
A01 | 1. PURIFICACIÓN DE AGUA TIPO I 2. EQUIPADO CON DEPÓSITO DE AGUA 3. MODELO DE MESA 4. PANTALLA LCD y/o LED 5. FACILIDAD DE LIMPIEZA, DESINFECCIÓN Y DRENAJE DE AGUAS RESIDUALES. 6. NIVEL DE TOC MÍNIMO EN EL RANGO DE 1 - 5 PPB 7. RESISTIVIDAD A 25°C: 18.20 M Ω X CM O 18.25 M Ω X CM
B | ACCESORIOS
B01 | 8. (02) FILTROS DE 0.2 ΜM. 9. (02) CARTUCHOS DE TRATAMIENTO (MEMBRANA DE OSMOSIS REVERSA) 10. LAMPARA UV
C | REQUERIMIENTO DE ENERGIA
C01 | 220-230 VAC / 60 Hz., CONSUMO APROX 0.5 KW
C02 | CABLE DE PODER Y ENCHUFE CON LINEA A TIERRA DE ACUERDO A R.M 175-2008-MEM
D | IMAGEN REFERENCIAL